## B2C
1.810,35 DKK |  | Tilskudsprisen ned til 30 øre pr. 1 maj 2017.
Standardværdier pr. 1. Januar 2018 | Forklaring | Tilskud er 30 øre 2018
Renoveringstype | Ny tekst til web feb 2018 | Gammel Tekst til web | Billede dokumentation | Standardværdi i kWh | Standardværdi i kWh | Enhed | Prioriteringsfaktor ved gas og olie og fjernvarme | Opvarmningsform | Boligform | 100 m2
Isolering
Ydervægge eller kælderydervægge
(YDERVÆG 5) YDERVÆG 001 | Uisoleret fuld mur eller bindingsværk, efterisoleret indvendigt med mindst 45 mm. | Indvendig mur efterisoleres med 45-75 mm. | Oversigtsfoto : Facade og gavl. Detailfoto: Ydervæg set indefra ved vindue. | 78 | 31 v/varmepumpe | m2 | x | Alle | Hus/Villa og boligforeninger
(YDERVÆG 6) YDERVÆG 002 | Uisoleret fuld mur eller bindingsværk eller let ydervæg, efterisoleret udvendigt med mindst 95 mm. | Udvendig mur efterisoleres med 100-200 mm. | Oversigtsfoto : Facade og gavl. Detailfoto: Ydervæg set udefra ved vindue. Isoleringstykkelse for let konstruktion vist med tommstok. | 89 | 36 v/varmepumpe | m2 | x | Alle | Hus/Villa og boligforeninger
YDERVÆG 003 | Isolerede ydervægge opført før 1972, efterisoleret udvendigt med mindst 95 mm |  | Oversigtsfoto : Facade og gavl. Detailfoto: Ydervæg set udefra ved vindue. Isoleringstykkelse for let konstruktion vist med tommstok. | 53 | 21 v/varmepumpe | m2 | x | Alle | Hus/Villa og boligforeninger
(KÆLDER 1+ KÆLDER 3 ) = KÆLDER 001 | Betonkælderydervæg indvendigt isoleret med mindst 45mm, betonkælderydervæg isoleret udvendigt(over og mod jord) med mindst 95 mm. | Betonkælderydervæg uden isolering isoleres indvendigt med 45-75 mm. | Oversigtsfoto : Facade med kældervinduer. Detailfoto: Betonydervæg set indefra ved kældervindue. | 86 | 34 v/varmepumpe | m2 | x | Alle | Hus/Villa og boligforeninger
|  |  |  | 91 |  | m2 | x | Alle | Hus/Villa og boligforeninger
KÆLDER 2) KÆLDER 002 | Betonkælderydervæg uden isolering isoleres udvendigt over jord med mindst 95 mm. Kælderen er opvarmet som bolig både før og efter forbedringen. | Betonkælderydervæg uden isolering isoleres udvendigt over jord med 100-150 mm. | Oversigtsfoto : Facade med kældervinduer. Detailfoto: Betonydervæg set indefra ved kældervindue. | 215 | 86 v/varmepumpe | m2 | x | Alle | Hus/Villa og boligforeninger
Tag og loft
(TAG 1+TAG4, TAG 5, TAG 6) = TAG 001 | Tag- eller loftkonstruktion isoleret med 0-45 mm, efterisoleret med mindst 95 mm eller med mindst 75 mm indblæst i konstruktionen. | Loftisolering - (eksisterende isolering 0-50 mm) efterisoleres med 250-400 mm. | Oversigtsfoto :Loftkonstruktion set indefra. Detailfoto: Konstruktion med isoleringstykkelse vist med tommestok. | 37 | 15 v/varmepumpe | m2 | x | Alle | Hus/Villa og boligforeninger
(TAG 2) TAG 002 | Loftkonstruktion isoleret med 50-95 mm, efterisoleret med mindst 195 mm. | Loftisolering - (eksisterende isolering 75-100 mm) efterisoleres med 200-350 mm. | Oversigtsfoto : Tagkonstruktion set udefra eller loftkonstruktion set indefra. Detailfoto: Konstruktion med isoleringstykkelse vist med tommestok. | 21 | 8 v/varmepumpe | m2 | x | Alle | Hus/Villa og boligforeninger
[6 empty] | m2 | x | Alle | Hus/Villa og boligforeninger
(TAG 5, TAG 7) TAG 003 | Tagkonstruktuion mod det fri (eksisterende isolering 50 - 95 mm) efterisoleres med mindst 145 mm. | Tagkonstruktuion mod det fri (eksisterende isolering 50 - 75 mm) efterisoleres med 145 - 350 mm. | Oversigtsfoto : Tagkonstruktion set udefra eller loftkonstruktion set indefra. Detailfoto: Konstruktion med isoleringstykkelse vist med tommestok. | 35 | 14 v/varmepumpe | m2 | x | Alle | Hus/Villa og boligforeninger
(TAG 8) TAG 004 | Tag- eller loftkonstruktion mod uopvarmet loft isoleret med mindst 100 mm, efterisoleret med mindst 145 mm. | Tagkonstruktion mod det fri isoleret med 100 - 200 mm, efterisoleres med 145 - 350 mm. | Oversigtsfoto : Tagkonstruktion set udefra eller loftkonstruktion set indefra. Detailfoto: Konstruktion med isoleringstykkelse vist med tommestok. | 12 | 5 v/varmepumpe | m2 | x | Alle | Hus/Villa og boligforeninger
[6 empty] | m2 | x | Alle | Hus/Villa og boligforeninger
Kælder/krybekælder (uopvarmet) eller mod jord
(DÆK 4)= Dæk 002 | Uisoleret betondæk over krybekælder, efterisoleret med mindst 75 mm på undersiden. | Uisoleret betondæk isoleres med 100-200 mm isolering under gulv. | Konstruktion med isoleringstykkelse vist med tommestok. | 42 | 17 v/varmepumpe | m2 | x | Alle | Hus/Villa og boligforeninger
(DÆK 6+DÆK 10) = DÆK 003 | Uisoleret terrændæk, nyt terrændæk med eller uden gulvvarme isoleret med mindst 300 mm i henhold til BR18 krav. | Uisoleret terrændæk efterisoleres med 200 - 300 mm. | Konstruktion med isoleringstykkelse vist med tommestok. | 31 | 12/vvarmepumpe | m2 | x | Alle | Hus/Villa og boligforeninger
(Dæk8,Dæk 12) DÆK 005 | Uisoleret kældergulv i opvarmet kælder, isoleret med mindst 200 mm |  | Konstruktion med isoleringstykkelse vist med tommestok. | 15 | 6 | m2 | x | Alle | Hus/Villa og boligforeninger
(DÆK 3)= Dæk 001 | Uisoleret træbjælkelag efterisoleres med mindst 75 mm opsat på undersiden eller indblæst i konstruktionen. | Uisoleret træbjælkelag efterisoleres med 100-200 mm under gulv. | Konstruktion med isoleringstykkelse vist med tommestok. | 74 | 30 v/varmepumpe | m2 | x | Alle | Hus/Villa og boligforeninger
Rørstrækning | [9 empty] | 10 meter
(GAS 9)OLIE 9) | (Hed tidligere GAS 7 OLIE 7) | (Middel 13-25 mm) til god isolering (mindst 30 mm) |  | 0 |  | meter rør | x | Gas, Olie | Hus/Villa og boligforeninger
(GAS 8)OLIE 8) |  | Uisolerede (isolering under 13 mm) rørstrækninger til varme og varmt vand isoleres op til 30 mm. |  | 0 |  | meter rør | x | Gas, Olie | Hus/Villa og boligforeninger
FJV16) | FJV16) (Hed tidligere FJV 14) | (Middel 13-25 mm) til god isolering (mindst 30 mm) |  | 0 |  | meter rør | x | Fjernvarme | Hus/Villa og boligforeninger
FJV 15) |  | Uisolerede (isolering under 13 mm) rørstrækninger til varme og varmt vand isoleres med mere end 30 mm. |  | 0 |  | meter rør | x | Fjernvarme | Hus/Villa og boligforeninger
BIO 11 | BIO 11 (hed tidligere BIO 9 | (Middel 13-25 mm) til god isolering (mindst 30 mm) |  | 0 |  | meter rør |  | Bio | Hus/Villa og boligforeninger
BIO 10 |  | Uisolerede (isolering under 13 mm) rørstrækninger til varme og varmt vand isoleres med mere end 30 mm. |  | 0 |  | meter rør |  | Bio | Hus/Villa og boligforeninger
RØR 001 | Rørstrækninger i varmeanlæg til rumopvarmning isoleret med 0-25 mm, efterisoleres til mindst 30 mm | OBS. Max 20 meter. Kan ikke anvendes til nye rørstræk | Oversigtsfoto:Foto,der bedst muligt viser rørtræk. Detailfoto:Eksisterende rør, hvor isoleringstykkelse er vist med tommestok. | 18 | 7 v/varmepumpe | meter rør | x | Alle | Hus/Villa og boligforeninger
Vinduer og ruder
Vinduer, ruder, ovenlys og døre. | [9 empty] | 10 m2
(VINDUE 6)(VINDUE 003) | Vindue med 1, 2 eller 3-lag glas udskiftes til et nyt A-vindue. | Vindue med 1, 2 eller 3-lag glas udskiftes til et A-vindue. | Oversigtsfoto: Facade el. gavl med vinduer. Detailfoto: Vindues- og rudekonstruktion. | 185 | 74 v/varmepumpe | m2 vinduer | x | Alle | Hus/Villa og boligforeninger
(VINDUE 7)(VNDUE 003) |  | Vindue med ældre 2-lags termorude med kold kant udksiftes med nyt A-vindue. |  | 187 |  | m2 vinduer | x | Alle | Hus/Villa og boligforeninger
(VINDUE 5)(VINDUE 002) | Vindue med 1-,2-, eller 3 lags termoruder, udskiftes med nyt B-vindue. | Vindue med ældre 2-lags termorude med kold kant udskiftes med nyt B-vindue. | Oversigtsfoto: Facade el. gavl med vinduer. Detailfoto: Vindues- og rudekonstruktion. | 170 | 67 V/varmepumpe | m2 vinduer |  | Alle | Hus/Villa og boligforeninger
(RUDE 3)(RUDE 002) | Inderste rude i vindue med 1-, 2- eller 3-lags glas udskiftes 2-.3- eller 4 lags rude, hvor rudens værdi skal være 196,4 xgg - 90,36 x Ug | Inderste rude i vindue med 1-, 2- eller 3-lags glas udskiftes til nyt B-mærket rude. | Oversigtsfoto: Facade el. gavl med vinduer. | 140 | 56 v/varmepumpe | m2 ruder |  | Alle | Hus/Villa og boligforeninger
(RUDE 4 )(RUDE 003) | 2-lags termoruder udskiftes til lavenergirude med varm kant, hvor rudensværdi skal være 196,4 x gg - 90,36 x Ug. Min 25 kWh | 2-lags termoruder udskiftes til nye B-mærkede ruder. | Oversigtsfoto: Facade el. gavl med vinduer. | 190 | 76 v/vvarmepumpe | m2 ruder |  | Alle | Hus/Villa og boligforeninger
(RUDE 6)(RUDE 004) | 2-lags termoruder udskiftes til lavenergirude med varm kant, hvor rudensværdi skal være 196,4 x gg - 90,36 x Ug. Min 50 kWh | 2-lags termorude udskiftes til nye A- mærkede ruder. | Oversigtsfoto: Facade el. gavl med vinduer. | 215 | 86 v/varmepumpe | m2 ruder |  | Olie, Gas | Hus/Villa og boligforeninger
(RUDE 5)(RUDE 005) | 3-lags termoruder udskiftes til lavenergirude med varm kant, hvor rudensværdi skal være 196,4 x gg - 90,36 x Ug. Min 50 kWh | 3-lags termoruder udskiftes til nye A-mærkede ruder. | Oversigtsfoto: Facade el. gavl med vinduer. | 140 | 56 v/varmepumpe | m2 ruder | x | Alle | Hus/Villa og boligforeninger
(DØR 1)(DØR 003) | Massiv trædør eller trædør med 1- eller 2-lags glas udskiftes til ny dør med samme rudeareal og med 2-lags energirude. | Massiv trædør eller trædør med 1- eller 2-lags glas udskiftes til ny dør med samme rudeareal og 2- eller 3-lags energirude. | Detailfoto: Døre og lag glas i ruder. | 150 | 60 V/varmepumpe | m2 dør |  | Alle | Hus/Villa og boligforeninger
OVENLYS 001 NY | Ovenlysvinduer uden lavenergiglas udskiftes til ovenlysvinduer med 2- eller 3- lags lavenergiglas. |  | Oversigtsfoto: Tagflader og ovenlysvinduer. Detailfoto: Vindues- og rudekonstruktion. | 120 | 48 V/varmepumpe | m2 vinduer |  | Alle | Hus/Villa og boligforeninger
(DØR 3)(DØR 005) | Pladedør med 2-lags rude (rudeareal 45 %) udskiftes til ny dør med samme rudeareal og 2-lags lavenergirude. | Pladedør med 2-lags glas (rudeareal 45 % - 70 %) udskiftes til ny dør med samme rudeareal og 2-lags energirude. | Detailfoto: Døre og lag glas i ruder. | 115 | 46 v/varmepumpe | m2 dør |  | Alle | Hus/Villa og boligforeninger
Kedler
Udskiftning af oliekedel
(OLIE 13) (OLIE 002) | Udskiftning af ikke-kondenserende oliekedel fra 1978 og nyere til ny kondenserende oliekedel.Der forudsættes samtidig udskiftning af varmtvandsbeholderen til en plusbeholder, der isoleret med mindst 50 mm PUR isolering.Skal opfylde kravene i BR18 | Udskiftning af ikke-kondenserende kedel fra 1978 og nyere til ny kondenserende kedel. | Oversigtsfoto: oliekedel og varmtvandsbeholder Detailfoto: Mærkeplade på kedel og varmtvandsbeholder. | 3540 |  | stk | x | Olie | Hus/Villa og boligforeninger
(OLIE 12)(OLIE 001) | Udskiftning af oliekedel fra før 1978 til ny kondenserende oliekedel.Der forudsættes samtidig udskiftning af varmtvandsbeholderen til en plusbeholder, der isoleret med mindst 50 mm PUR isolering.Skal opfylde kravene i BR18 | Udskiftning af kondenserende kedel fra 1977 eller ældre til ny kondenserende kedel. | Oversigtsfoto: oliekedel og varmtvandsbeholder Detailfoto: Mærkeplade på kedel og varmtvandsbeholder. | 6640 |  | stk | x | Olie | Hus/Villa og boligforeninger
Gaskedler
(GAS 15 ) gangs med 1,5 ( GAS 004) | Oliekedler fra før 1978 inkl. varmtvandsbeholder udskiftes til en kondenserende gaskedler. Der forudsættes samtidig udskiftning af varmtvandsbeholderen til en plusbeholder med mindst 50 mm isolering. Skal opfylde kravene i BR18 | Udskiftning af oliekedler fra 1977 eller ældre inklusiv varmtvandsbeholder til kondenserende gaskedler. Der forudsættes samtidig udskiftning af varmtvandsbeholderen til en standardbeholder eller bedre. | Oversigtsfoto: oliekedel og varmtvandsbeholder. Evt. unit med åben front Detailfoto: Mærkeplade på kedel og varmtvandsbeholder. | 8140 |  | stk. | x | Olie | hus/Villa og boligforeninger
(GAS 16) gangs med 1,5 (GAS 005) | Udskiftning af oliekedel fra 1978 eller nyere inkl. varmtvandsbeholder til ny kondenserende gaskedel.Der forudsættes samtidig udskiftning af varmtvandsbeholderen til en plusbeholder med mindst 50 mm isolering. Skal opfylde kravene i BR18 | Udskiftning af oliekedel fra 1978 inkl. varmtvandsbeholder til ny kondenserende gaskedel. Kedlen er tilsluttet en varmtvandsbeholder | Oversigtsfoto: oliekedel og varmtvandsbeholder. Evt. unit med åben front Detailfoto: Mærkeplade på kedel og varmtvandsbeholder. | 4300 |  | stk. | x | Olie | Hus/Villa og boligforeninger
(GAS 12 ) gangs med 1,5(GAS 001) | Udskiftning af gaskedel med gasblæseluftbrænder til ny kondenserende gaskedel. Inkl. regulerbar cirkulationspumpe. Der forudsættes samtidig udskiftning af varmtvandsbeholderen til en plus beholder. Skal opfylde kravene i BR18 | Udskiftning af gaskedel med gasblæseluftbrænder til ny kondenserende gaskedel. Inkl. regulerbar cirkulationspumpe. Der forudsættes samtidig udskiftning af varmtvandsbeholderen til en plus beholder. | Oversigtsfoto: Gasblæseluftbrænder. Unit med åben front. Detailfoto : Mærkeplade på unit | 6620 |  | stk. | x | Gas | Hus/Villa og boligforeninger
(Gas 13) gangs med 1,5 (GAS 002) | Udskiftning af traditionel åben gaskedel,til ny kondenserende gaskedel Inkl. regulerbar cirkulationspumpe. Der forudsættes samtidig udskiftning af varmtvandsbeholderen til en plusbeholder, der isoleret med mindst 50 mm PUR isolering.Skal opfylde kravene i BR18 | Udskiftning af traditionel åben gaskedel,til ny kondenserende gaskedel Inkl. regulerbar cirkulationspumpe. Der forudsættes samtidig udskiftning af varmtvandsbeholderen til en plusbeholder, der isoleret med mindst 50 mm PUR isolering. | Oversigtsfoto: Gaskedel og varmtvandsbeholder.Unit med åben front. Detailfoto : Mærkeplade på kedel og varmtvandsbeholder. | 9010 |  | stk. | x | Gas | Hus/Villa og boligforeninger
(GAS 14) gangs med 1,5(GAS 003) | Udskiftning af ikke kondenserende lukket gaskedel udskiftes til ny kondenserende gaskedel, Der forudsættes samtidig udskiftning af varmtvandsbeholderen til en plusbeholder, der isoleret med mindst 50 mm PUR isolering.Skal opfylde kravene i BR18. | Udskiftning af traditionel lukket gaskedel til kondenserende gaskedel, Inkl. regulerbar cirkulationspumpe. Der forudsættes samtidig udskiftning af varmtvandsbeholderen til en standardbeholder eller bedre | Oversigtsfoto: Gaskedel og varmtvandsbeholder.Unit med åben front. Detailfoto : Mærkeplade på kedel og varmtvandsbeholder. | 4910 |  | stk. | x | Gas | Hus/Villa og boligforeninger
VP 37 )(vp007) |  | Konvertering fra kondenserende oliekedel til jordvameanlæg. | Skal opfylde kravene i BR15 og ECO Design | 0 |  | stk | x | Olie | Hus/Villa og boligforeninger
VP 38)VP 007) |  | Konvertering fra kondenserende oliekedel til luft/vand-varmepumpe. | Skal opfylde kravene i BR15 og ECO Design | 0 |  | stk | x | Olie | Hus/Villa og boligforeninger
Gas konverteres til varmepumpe
(VP 16 ) (VP 004) |  | Ikke-kondenserende kedelunit med gasblæseluftbrænder konverteres til jordvarmeanlæg. Skal være på listen over gokendte varmepumper. | Skal opfylde kravene i BR15 og ECO Design | 0 |  | stk | x | Gas | Hus/Villa og boligforeninger
(VP 17)(VP 005) |  | Traditionel åben gaskedel konverteres til jordvarmeanlæg. | Skal opfylde kravene i BR15 og ECO Design | 0 |  | stk | x | Gas | Hus/Villa og boligforeninger
(VP 18)(VP 006) | Ikke-kondenserende lukket gaskedel inkl. varmtvandbeholder konverteres til luft/vand-varmepumpe eller jordvarme anlæg.Skal opfylde kravene i BR18 | Traditionel lukket gaskedel konverteres til jordvarmeanlæg. | Oversigtsfoto: Gaskedel og varmtvandsbeholder. Unit med åben front. Detailfoto: Mærkeplade på unit. | 16590 |  | stk | x | Gas | Hus/Villa og boligforeninger
(VP 19)(VP 004) | Ikke-kondenserende kedelunit med gasblæseluftbrænder konverteres til luft/vand-varmepumpe eller jordvarme anlæg.Skal opfylde kravene i BR18 | Ikke-kondenresenrede kedelunit med gasblæseluftbrænder konverteres til luft/vand-varmepumpe. | Oversigtsfoto: Gasblæserluftbrænder og varmtvandsbeholder. Unit med åben front. Detailfoto: Mærkeplade på unit. | 18280 |  | stk | x | Gas | Hus/Villa og boligforeninger
(VP 20)( VP 005) | Åben gaskedel konverteres til luft/vand-varmepumpe eller jordvarme anlæg.Skal opfylde kravene i BR18 | Traditionel åben gaskedel konverteres til luft/vand-varmepumpe. | Oversigtsfoto: Gaskedel og varmtvandsbeholder. Unit med åben front. Detailfoto: Mærkeplade på unit. | 20680 |  | stk | x | Gas | Hus/Villa og boligforeninger
VP 21)(VP 006) |  | Traditionel lukket gaskedel konverteres til luft/vand-varmepumpe. | Skal opfylde kravene i BR15 og ECO Design | 0 |  | stk | x | Gas | Hus/Villa og boligforeninger
VP 39)(vp 007) |  | Kondenserende gaskedel konverteres til jordvarmepumpe. | Skal opfylde kravene i BR15 og ECO Design. | 0 |  | stk | x | Gas | Hus/Villa og boligforeninger
VP 007 | Kondenserende gaskedel eller Oliekedel inkl. varmtvandsbeholder konverteres til luft/vand-varmepumpe eller jordvarme anlæg.Skal opfylde kravene i BR18 |  | Oversigtsfoto: Kedel og varmtvandsbeholder. Unit med åben front. Detailfoto: Mærkeplade på unit. | 12050 |  | stk | x | Olie/gas | Hus/Villa og boligforeninger
VP 40) VP 007) |  | Kondenserende gaskedel konverteres til luft/vand-varmepumpe. | Skal opfylde kravene i BR15 og ECO Design. | 0 |  | stk | x | Gas | Hus/Villa og boligforeninger
Træpille/brændselkedel konverteres til varmepumpe
VP 54)(vp 008) |  | Træpille/brændselkedel fra før 1990 konverteres til luft/varmepumpe. | Skal opfylde kravene i BR15 og ECO Design. | 0 |  | stk |  | Bio | Hus/Villa og boligforeninger
VP 009 NY | Træpille/fastbrændselkedel inkl. varmtvandsbeholder fra 2010 eller senere konverteres til luft/varmepumpe eller jordvarme anlæg.der opfylder kravene i BR18. |  | Oversigtsfoto: Biokedel og varmtvandsbeholder. Evt. unit med åben front. Detailfoto: Mærkeplade på kedel og varmtvandsbeholder. | 14090 |  | stk |  | Bio | Hus/Villa og boligforeninger
VP 008 | Træpille/fastbrændselkedel inkl. varmtvandsbeholder fra før 2010 konverteres til luft/varmepumpe eller jordvarme anlæg.der opfylder kravene i BR18. |  | Oversigtsfoto: Biokedel og varmtvandsbeholder. Evt. unit med åben front. Detailfoto: Mærkeplade på kedel og varmtvandsbeholder. | 18590 |  | stk. |  | Bio | Hus/Villa og boligforeninger
VP 55)VP 008) |  | Træpille/brændselkedel fra før 1990 konverteres til jordvarmepumpe. | Skal opfylde kravene i BR15 og ECO Design. | 0 |  | stk |  | Bio | Hus/Villa og boligforeninger
VP 57)(VP 013) | Udskiftning af brændovn og elvandvarmer konverteres til luft/vandvarmepumpe og jordvarme anlæg.Skal opfylde kravene i BR18 | Udskiftning af brændovn og elvandvarmer konverteres til luft/vandvarmepumpe. | Oversigtsfoto: Brændeovn og el-vandvarmer. | 20300 |  | stk |  | Bio | Hus/Villa og boligforeninger
Elvarme konverteres til varmepumpe
(VP 22) vp010 |  | Helårshus - elvarme konverteres til luft/vand-varmepumpe. | Skal opfylde kravene i BR15 og ECO Design. | 0 |  | stk |  | Elvarme | Hus/Villa og boligforeninger
(VP 23)vp010 |  | Helårshus - elvarme konverteres til jordvarme. | Skal opfylde kravene i BR15 og ECO Design. | 0 |  | stk |  | Elvarme | Hus/Villa og boligforeninger
VP 010 | Helårshus - elvarme og elvandvarmer konverteres til luft/vand-varmepumpe eller jordvarme anlæg.der opfylder kravene i BR18. |  | Oversigtsfoto: Elraditator og elvandvarmer. | 10240 |  | stk |  | Elvarme | Hus/Villa og boligforeninger
(VP 27 )(VP 011) | Helårshus - elvarme konverteres til delvis opvarmning med luft/luft-varmepumpe.Skal opfylde kravene i BR18 | Helårshus - elvarme konverteres til delvis opvarmning med luft/luft-varmepumpe. | Oversigtsfoto: Elraditator. | 6500 |  | stk |  | Elvarme | Hus/Villa og boligforeninger
VP 012 | Elopvarmning i sommerhus erstattes med luft til luft varmepumpe. Skal opfylde kravene i BR18 |  | Oversigtsfoto: Elraditator. | 2200 |  | stk |  | Elvarme | sommerhus
(VP 29)vp 012 |  | Sommerhus med brændeovn - installation af luft/luft-varmepumpe. | Skal opfylde kravene i BR15 og ECO Design. | 0 |  | stk |  | Elvarme | Sommerhus
(VP 28)vp012 |  | Sommerhus uden brændeovn - installation af luft/luft-varmepumpe. | Skal opfylde kravene i BR15 og ECO Design. | 0 |  | stk |  | Elvarme | Sommerhus
Supplerende luft/luft- varmepumpe
(VP 41)vp014 |  | Opvarmning med ikke kondenserende kedel suppleres med luft/luft-varmepumpe. | Skal opfylde kravene i BR15 og ECO Design. | 0 |  | stk | x | Olie, Gas, Bio | Hus/Villa og boligforeninger
VP 014 | Ikke-kondenserende eller kondenserende kedel suppleres med luft/luft-varmepumpe. Der opfylder kravene i BR18. |  | Oversigtsfoto: Kedel. Evt. unit med åben front. Detailfoto: Mærkeplade på kedel | 8550 |  | stk | x | Olie, Gas, Bio | Hus/Villa og boligforeninger
(VP 42)vp014 |  | Opvarmning med kondenserende kedel suppleres med luft/luft-varmepumpe. | Skal opfylde kravene i BR15 og ECO Design. | 0 |  | stk | x | Olie, Gas | Hus/Villa og boligforeninger
Supplerende universal hybrid luft/vand-varmepumpe
(VP 44)(HYBRID 002) | Ikke-kondenserende gaskedel fra 1978 eller nyere suppleres med ad-on universal hybrid luft/vand-varmepumpe. Opfylder kravene i BR18 | Ikke-kondenserende gaskedel fra 1977 eller nyere suppleres med ad-on universal hybrid luft/vand-varmepumpe. | Oversigtsfoto: Kedel og varmtvandsbeholder. Unit med åben front. Detailfoto: Mærkeplade på kedel. | 10800 |  | stk | x | Gas | Hus/villa boligforeninger
(VP 45)(HYBRID 003) | Kondenserende gaskedel eller hybridforberedt gaskedel konverteres til hybrid og luft/vand-varmepumpe opfylder kravene i BR18. | Nyere kondenserende gaskedel eller hybridforberedt gaskedel suppleres med ad-on universal hybrid luft/vand-varmepumpe. | Oversigtsfoto: Kedel og varmtvandsbeholder. Unit med åben front. Detailfoto: Mærkeplade på kedel. | 8040 |  | stk | x | Gas | Hus/villa boligforeninger
(VP 46)(HYBRID 003) |  | Ældre kondenserende gaskedel udskiftes med samlet hybridløsning indholdende gaskedel og luft/vand-varmepumpe. | Skal opfylde kravene i BR15 og ECO Design. | 0 |  | stk | x | Gas | Hus/villa boligforeninger
(VP 48)(HYBRID 002) | Ikke-kondenserende oliekedel fra 1978 eller nyere suppleres med ad-on universal hybrid luft/vand-varmepumpe. Opfylder kravene i BR18 | Ikke-kondenserende oliekedel fra 1977 eller nyere suppleres med ad-on universal hybrid luft/vand-varmepumpe. | Oversigtsfoto: Kedel og varmtvandsbeholder. Unit med åben front. Detailfoto: Mærkeplade på kedel. | 10800 |  | stk | x | Olie | Hus/villa boligforeninger
(VP 49)(HYBRID 003) | Kondenserende oliekedel eller hybridforberedt gaskedel konverteres til hybrid og luft/vand-varmepumpe opfylder kravene i BR18. | Kondenserende oliekedel suppleres med ad-on universal hybrid luft/vand-varmepumpe. | Oversigtsfoto: Kedel og varmtvandsbeholder. Unit med åben front. Detailfoto: Mærkeplade på kedel. | 8040 |  | stk | x | Olie | Hus/villa boligforeninger
Solvarme
Montering af solvarmeanlæg
(SOLVARME 3) |  | Kedel fra før 1978 suppleret med solvarmeanlæg til varmt brugsvand. | Maks. 4 m2. | 0 |  | m2 | x | Olie, gas, bio, el | Hus/Villa og boligforeninger
SOLVARME 001 | Varmtsbeholder opvarmet med kedel fra før 1978, suppleret med solvarmeanlæg til varmt brugsvand. | OBS Maks. 4 m2 | Oversigtsfoto: Kedel,varmepumpe eller elopvarmning inkl. varmtvandsbeholder Detailfoto: Mærkeplade på kedel eller varmepumpe og på varmetvandsbeholder. | 455 | 180 v/varmepumpe | m2 | x | Olie, gas, bio, el,vp | Hus/Villa og boligforeninger
SOLVARME 002 | Varmtsbeholder opvarmet med kedel fra før 1978, suppleret med solvarmeanlæg til varmt brugsvand og rumopvarmning. | OBS Maks. 10 m2 | Oversigtsfoto: Kedel,varmepumpe eller elopvarmning inkl. varmtvandsbeholder Detailfoto: Mærkeplade på kedel eller varmepumpe og på varmetvandsbeholder. | 267 | 105 v/varmepumpe | m2 | x | Olie, gas, bio, el,vp | Hus/Villa og boligforeninger
(SOLVARME 6) |  | Installation af solvarmeanlæg til brugsvand i elopvarmet hus | Maks. 4 m2. | 0 |  | m2 |  | Elvarme | Hus/Villa og boligforeninger
SOLVARME 7) |  | Solvarmeinstallation til opvarmning af brugsvand kombineret med jordvarmeanlæg. | Maks. 4 m2. | 0 |  | m2 |  | Varmepumpe | Hus/Villa og boligforeninger
SOLVARME 8) |  | Solvarmeinstallation til opvarmning af brugsvand kombineret med luft/vand-varmepumpe. | Maks. 4 m2. | 0 |  | m2 |  | Varmepumpe | Hus/Villa og boligforeninger
(SOLVARME 5) |  | Opvarmning i sommerhus suppleret med solfanger på sydvendt tagplaceret og sydvendt facade. |  | 0 |  | m2 |  | Elvarme | Sommerhus
Træpillefyr
Konvertering til træpillefyr
(BIO 1) |  | Ikke-kondenserende oliekedel fra 1978 eller senere udskiftes til automatiskfyret træpillefyr. |  | 0 |  | stk | x | Olie | Hus/Villa og boligforeninger
BIO 001 | Ikke-kondenserende oliekedel fra 1978 eller nyere inkl. varmtsbeholder,udskiftes til automatiskfyret træpillefyr. |  | Oversigtsfoto: Oliekedel og varmtvandsbeholder. Evt. unit med åben front. Detailfoto: Mærkeplade på kedel. | 2255 |  | stk | x | Olie | Hus/Villa
BIO 002 | Ikke-kondenserende oliekedel fra før 1978 inkl. varmtsbeholder,udskiftes til automatiskfyret træpillefyr. |  | Oversigtsfoto: Oliekedel og varmtvandsbeholder. Evt. unit med åben front. Detailfoto: Mærkeplade på kedel. | 5900 |  | stk | x | Olie | Hus/villa
(BIO 2) |  | Ikke-kondenserende oliekedel fra 1977 eller ældre udskiftes til automatiskfyret træpillefyr. |  | 0 |  | stk | x | Olie | Hus/Villa og boligforeninger
Ventilation
Skift fra naturlig til mekanisk ventilation med varmegenvinding
(Vent 1) |  | Naturlig ventilation udskiftes til Mekanisk ventilation med varmegenvinding | Skal opfylde kravene i BR15, som svarer til kravene i ecodesign | 0 |  | stk | x | Alle | Hus/Villa
VENT 001 | Naturlig ventilation udskiftes til Mekanisk ventilation med varmegenvinding, Skal opfylde kravene i BR15 |  | Oversigtsfoto: Gennemføring af aftræk i tagflade. Detailfoto : Aftræk i køkken og bad | 3750 | 1500 v/varmepumpe | stk | x | Alle | Hus/villa
VENT 002 | Naturlig ventilation udskiftes til Mekanisk ventilation med varmegenvinding, Skal opfylde kravene i BR16 |  | Oversigtsfoto: Gennemføring af aftræk i tagflade. Detailfoto : Aftræk i køkken og bad | 2680 |  | stk. | x | Alle | Boligforeninger
(Vent 2) |  | Naturlig ventilation udskiftes til Mekanisk ventilation med varmegenvinding | Skal opfylde kravene i BR15, som svarer til kravene i ecodesign | 0 |  | stk | x | Alle | Boligforeninger
Note on K3: Camilla Lamuño: Tallet til venstre er ikke ganget med 1,5 Tallet til højre er ganget med 1,5 Hvis kun et tal er det fordi der ikke er ganget med 1,5

## B2C 2 feb2018
Tilskudsprisen ned til 30 øre pr. 1 maj 2017.
Standardværdier pr. 1. Februar 2018 | Forklaring
Renoveringstype | Ny tekst til web feb 2018 |  | Billede dokumentation | Standardværdi i kWh | Standardværdi v. opvarmning med varmepumpe i kWh | Enhed | Prioriteringsfaktor 1,5 ved gas og olie og fjernvarme | Opvarmningsform | Boligform | 100 m2
Isolering
Ydervægge eller kælderydervægge
YDERVÆG 001 | Uisoleret fuld mur eller bindingsværk, efterisoleret indvendigt med mindst 45 mm. |  | Oversigtsfoto : Facade og gavl. Detailfoto: Ydervæg set indefra ved vindue. | 78 | 31 | m2 | x | Alle | Hus/Villa og boligforeninger
YDERVÆG 002 | Uisoleret fuld mur eller bindingsværk eller let ydervæg, efterisoleret udvendigt med mindst 95 mm. |  | Oversigtsfoto : Facade og gavl. Detailfoto: Ydervæg set udefra ved vindue. Isoleringstykkelse for let konstruktion vist med tommstok. | 89 | 36 | m2 | x | Alle | Hus/Villa og boligforeninger
YDERVÆG 003 | Isolerede ydervægge opført før 1972, efterisoleret udvendigt med mindst 95 mm |  | Oversigtsfoto : Facade og gavl. Detailfoto: Ydervæg set udefra ved vindue. Isoleringstykkelse for let konstruktion vist med tommestok. | 53 | 21 | m2 | x | Alle | Hus/Villa og boligforeninger
KÆLDER 001 | Betonkælderydervæg indvendigt isoleret med mindst 45mm, betonkælderydervæg isoleret udvendigt(over og mod jord) med mindst 95 mm. |  | Oversigtsfoto : Facade med kældervinduer. Detailfoto: Betonydervæg set indefra ved kældervindue. | 86 | 34 | m2 | x | Alle | Hus/Villa og boligforeninger
KÆLDER 002 | Betonkælderydervæg uden isolering isoleres udvendigt over jord med mindst 95 mm. Kælderen er opvarmet som bolig både før og efter forbedringen. |  | Oversigtsfoto : Facade med kældervinduer. Detailfoto: Betonydervæg set indefra ved kældervindue. | 215 | 86 | m2 | x | Alle | Hus/Villa og boligforeninger
Tag og loft
TAG 001 | Tag- eller loftkonstruktion isoleret med 0-45 mm, efterisoleres med mindst 95 mm eller med mindst 75 mm indblæst i konstruktionen. |  | Oversigtsfoto :Loftkonstruktion set indefra. Detailfoto: Konstruktion med isoleringstykkelse vist med tommestok. | 37 | 15 | m2 | x | Alle | Hus/Villa og boligforeninger
TAG 002 | Loftkonstruktion isoleret med 50-95 mm, efterisoleres med mindst 195 mm. |  | Oversigtsfoto : Tagkonstruktion set udefra eller loftkonstruktion set indefra. Detailfoto: Konstruktion med isoleringstykkelse vist med tommestok. | 21 | 8 | m2 | x | Alle | Hus/Villa og boligforeninger
TAG 003 | Tagkonstruktuion mod det fri (eksisterende isolering 50 - 95 mm) efterisoleres med mindst 145 mm. |  | Oversigtsfoto : Tagkonstruktion set udefra eller loftkonstruktion set indefra. Detailfoto: Konstruktion med isoleringstykkelse vist med tommestok. | 35 | 14 | m2 | x | Alle | Hus/Villa og boligforeninger
TAG 004 | Tag- eller loftkonstruktion mod uopvarmet loft isoleret med mindst 100 mm, efterisoleres med mindst 145 mm. |  | Oversigtsfoto : Tagkonstruktion set udefra eller loftkonstruktion set indefra. Detailfoto: Konstruktion med isoleringstykkelse vist med tommestok. | 12 | 5 | m2 | x | Alle | Hus/Villa og boligforeninger
Kælder/krybekælder (uopvarmet) eller mod jord
DÆK 002 | Uisoleret betondæk over krybekælder, efterisoleres med mindst 75 mm på undersiden. |  | Detailfoto:Konstruktion med isoleringstykkelse vist med tommestok. | 42 | 17 | m2 | x | Alle | Hus/Villa og boligforeninger
DÆK 003 | Uisoleret terrændæk, nyt terrændæk med eller uden gulvvarme isoleres med mindst 300 mm i henhold til BR18 krav. |  | Detailfoto:Konstruktion med isoleringstykkelse vist med tommestok. | 31 | 12 | m2 | x | Alle | Hus/Villa og boligforeninger
DÆK 005 | Uisoleret kældergulv i opvarmet kælder, isoleret med mindst 200 mm |  | Detailfoto:Konstruktion med isoleringstykkelse vist med tommestok. | 15 | 6 | m2 | x | Alle | Hus/Villa og boligforeninger
DÆK 001 | Uisoleret træbjælkelag efterisoleres med mindst 75 mm opsat på undersiden eller indblæst i konstruktionen. |  | Detailfoto:Konstruktion med isoleringstykkelse vist med tommestok. | 74 | 30 | m2 | x | Alle | Hus/Villa og boligforeninger
Vinduer og ruder
Vinduer,ovenlys og døre. | [9 empty] | 10 m2
VINDUE 003 | Vindue med 1, 2 eller 3-lag glas udskiftes til et nyt A-vindue. |  | Oversigtsfoto: Facade el. gavl med vinduer. Detailfoto: Vindues- og rudekonstruktion. | 185 | 74 | m2 vinduer | x | Alle | Hus/Villa og boligforeninger
VINDUE 002 | Vindue med 1-,2-, eller 3 lags termoruder, udskiftes med nyt B-vindue. |  | Oversigtsfoto: Facade el. gavl med vinduer. Detailfoto: Vindues- og rudekonstruktion. | 170 | 67 | m2 vinduer |  | Alle | Hus/Villa og boligforeninger
DØR 003 | Massiv trædør eller trædør med 1- eller 2-lags glas udskiftes til ny dør med samme rudeareal og med 2-lags energirude. |  | Detailfoto: Døre og lag glas i ruder. | 150 | 60 | m2 dør |  | Alle | Hus/Villa og boligforeninger
OVENLYS 001 NY | Ovenlysvinduer uden lavenergiglas udskiftes til ovenlysvinduer med 2- eller 3- lags lavenergiglas. |  | Oversigtsfoto: Tagflader og ovenlysvinduer. Detailfoto: Vindues- og rudekonstruktion. | 120 | 48 | m2 vinduer |  | Alle | Hus/Villa og boligforeninger
DØR 005 | Pladedør med 2-lags rude (rudeareal 45 %) udskiftes til ny dør med samme rudeareal og 2-lags lavenergirude. |  | Detailfoto: Døre og lag glas i ruder. | 115 | 46 | m2 dør |  | Alle | Hus/Villa og boligforeninger
Kedler
Udskiftning af oliekedel
OLIE 002 | Udskiftning af ikke-kondenserende oliekedel fra 1978 og nyere til ny kondenserende oliekedel. Der forudsættes samtidig udskiftning af varmtvandsbeholderen til en plusbeholder, der er isoleret med mindst 50 mm PUR isolering. Skal opfylde kravene i BR18 |  | Oversigtsfoto: oliekedel og varmtvandsbeholder Detailfoto: Mærkeplade på kedel og varmtvandsbeholder. | 3540 |  | stk | x | Olie | Hus/Villa og boligforeninger
OLIE 001 | Udskiftning af oliekedel fra før 1978 til ny kondenserende oliekedel.Der forudsættes samtidig udskiftning af varmtvandsbeholderen til en plusbeholder, der er isoleret med mindst 50 mm PUR isolering.Skal opfylde kravene i BR18 |  | Oversigtsfoto:oliekedel og varmtvandsbeholder Detailfoto:Mærkeplade på kedel og varmtvandsbeholder. | 6640 |  | stk | x | Olie | Hus/Villa og boligforeninger
Gaskedler
(GAS 004 ) | Oliekedel og varmtvandsbeholder fra før 1978, udskiftes til en kondenserende gaskedel. Der forudsættes samtidig udskiftning af varmtvandsbeholderen til en plusbeholder med mindst 50 mm isolering. Skal opfylde kravene i BR18 |  | Oversigtsfoto:oliekedel og varmtvandsbeholder.Evt. unit med åben front Detailfoto:Mærkeplade på kedel og varmtvandsbeholder. | 8140 |  | stk. | x | Olie | hus/Villa og boligforeninger
(GAS 005) | Ikke-kondenserende oliekedel fra 1978 eller nyere inkl. varmtvandsbeholder, udskiftes ny kondenserende gaskedel.Der forudsættes samtidig udskiftning af varmtvandsbeholderen til en plusbeholder med mindst 50 mm isolering. Skal opfylde kravene i BR18 |  | Oversigtsfoto:Oliekedel og varmtvandsbeholder. Evt. unit med åben front Detailfoto:Mærkeplade på kedel og varmtvandsbeholder. | 4300 |  | stk. | x | Olie | Hus/Villa og boligforeninger
(GAS 001 ) | Udskiftning af gaskedel med gasblæseluftbrænder til ny kondenserende gaskedel. Inkl. regulerbar cirkulationspumpe. Der forudsættes samtidig udskiftning af varmtvandsbeholderen til en plus beholder. Skal opfylde kravene i BR18 |  | Oversigtsfoto: Gasblæseluftbrænder. Unit med åben front. Detailfoto:Mærkeplade på unit | 6620 |  | stk. | x | Gas | Hus/Villa og boligforeninger
(Gas 002) | Udskiftning af traditionel åben gaskedel,til ny kondenserende gaskedel Inkl. regulerbar cirkulationspumpe. Der forudsættes samtidig udskiftning af varmtvandsbeholderen til en plusbeholder, der isoleret med mindst 50 mm PUR isolering.Skal opfylde kravene i BR18 |  | Oversigtsfoto:Gaskedel og varmtvandsbeholder.Unit med åben front.Detailfoto:Mærkeplade på kedel og varmtvandsbeholder. | 9010 |  | stk. | x | Gas | Hus/Villa og boligforeninger
(GAS 003) | Udskiftning af ikke kondenserende lukket gaskedel udskiftes til ny kondenserende gaskedel, Der forudsættes samtidig udskiftning af varmtvandsbeholderen til en plusbeholder, der isoleret med mindst 50 mm PUR isolering.Skal opfylde kravene i BR18. |  | Oversigtsfoto:Gaskedel og varmtvandsbeholder.Unit med åben front. Detailfoto: Mærkeplade på kedel og varmtvandsbeholder. | 4910 |  | stk. | x | Gas | Hus/Villa og boligforeninger
Gas konverteres til varmepumpe
VP 006 | Ikke-kondenserende lukket gaskedel inkl. varmtvandbeholder konverteres til luft/vand-varmepumpe eller jordvarme anlæg.Skal opfylde kravene i BR18 |  | Oversigtsfoto: Gaskedel og varmtvandsbeholder. Unit med åben front. Detailfoto: Mærkeplade på unit. | 16590 |  | stk | x | Gas | Hus/Villa og boligforeninger
VP 004 | Ikke-kondenserende kedelunit med gasblæseluftbrænder konverteres til luft/vand-varmepumpe eller jordvarme anlæg.Skal opfylde kravene i BR18 |  | Oversigtsfoto: Gasblæserluftbrænder og varmtvandsbeholder. Unit med åben front. Detailfoto: Mærkeplade på unit. | 18280 |  | stk | x | Gas | Hus/Villa og boligforeninger
VP 005 | Åben gaskedel konverteres til luft/vand-varmepumpe eller jordvarme anlæg.Skal opfylde kravene i BR18 |  | Oversigtsfoto: Gaskedel og varmtvandsbeholder. Unit med åben front. Detailfoto: Mærkeplade på unit. | 20680 |  | stk | x | Gas | Hus/Villa og boligforeninger
VP 007 | Kondenserende gaskedel eller Oliekedel inkl. varmtvandsbeholder konverteres til luft/vand-varmepumpe eller jordvarme anlæg.Skal opfylde kravene i BR18 |  | Oversigtsfoto: Kedel og varmtvandsbeholder. Unit med åben front. Detailfoto: Mærkeplade på unit. | 12050 |  | stk | x | Olie/gas | Hus/Villa og boligforeninger
Træpille/brændselkedel konverteres til varmepumpe
VP 009 NY | Træpille/fastbrændselkedel inkl. varmtvandsbeholder fra 2010 eller senere konverteres til luft/varmepumpe eller jordvarme anlæg.der opfylder kravene i BR18. |  | Oversigtsfoto: Biokedel og varmtvandsbeholder. Evt. unit med åben front. Detailfoto: Mærkeplade på kedel og varmtvandsbeholder. | 14090 |  | stk |  | Bio | Hus/Villa og boligforeninger
VP 008 | Træpille/fastbrændselkedel inkl. varmtvandsbeholder fra før 2010 konverteres til luft/varmepumpe eller jordvarme anlæg.der opfylder kravene i BR18. |  | Oversigtsfoto: Biokedel og varmtvandsbeholder. Evt. unit med åben front. Detailfoto: Mærkeplade på kedel og varmtvandsbeholder. | 18590 |  | stk. |  | Bio | Hus/Villa og boligforeninger
VP 013 | Brændovn og elopvarmning, konverteres til luft/vandvarmepumpe og jordvarme anlæg.Skal opfylde kravene i BR18 |  | Oversigtsfoto: Brændeovn og el-vandvarmer. | 20300 |  | stk |  | Bio | Hus/Villa og boligforeninger
Elvarme konverteres til varmepumpe
VP 010 | Helårshus - elvarme og elvandvarmer konverteres til luft/vand-varmepumpe eller jordvarme anlæg.der opfylder kravene i BR18. |  | Oversigtsfoto: Elraditator og elvandvarmer. | 10240 |  | stk |  | Elvarme | Hus/Villa og boligforeninger
VP 011 | Helårshus - elvarme konverteres til delvis opvarmning med luft/luft-varmepumpe.Skal opfylde kravene i BR18 |  | Oversigtsfoto: Elraditator. | 6500 |  | stk |  | Elvarme | Hus/Villa og boligforeninger
VP 012 | Elopvarmning i sommerhus erstattes med luft til luft varmepumpe. Skal opfylde kravene i BR18 |  | Oversigtsfoto: Elraditator. | 2200 |  | stk |  | Elvarme | sommerhus
Supplerende luft/luft- varmepumpe
VP 014 | Ikke-kondenserende eller kondenserende kedel suppleres med luft/luft-varmepumpe. Der opfylder kravene i BR18. |  | Oversigtsfoto: Kedel. Evt. unit med åben front. Detailfoto: Mærkeplade på kedel | 8550 |  | stk | x | Olie, Gas, Bio | Hus/Villa og boligforeninger
Supplerende universal hybrid luft/vand-varmepumpe
HYBRID 002 | Ikke-kondenserende gaskedel fra 1978 eller nyere suppleres med ad-on universal hybrid luft/vand-varmepumpe. Opfylder kravene i BR18 |  | Oversigtsfoto: Kedel og varmtvandsbeholder. Unit med åben front. Detailfoto: Mærkeplade på kedel. | 10800 |  | stk | x | Gas | Hus/villa boligforeninger
HYBRID 003 | Kondenserende kedel eller hybridforberedt kedel konverteres til hybrid og luft/vand-varmepumpe opfylder kravene i BR18. |  | Oversigtsfoto: Kedel og varmtvandsbeholder. Unit med åben front. Detailfoto: Mærkeplade på kedel. | 8040 |  | stk | x | Gas/Olie | Hus/villa boligforeninger
HYBRID 002 | Ikke-kondenserende oliekedel fra 1978 eller nyere suppleres med ad-on universal hybrid luft/vand-varmepumpe. Opfylder kravene i BR18 |  | Oversigtsfoto: Kedel og varmtvandsbeholder. Unit med åben front. Detailfoto: Mærkeplade på kedel. | 10800 |  | stk | x | Olie | Hus/villa boligforeninger
Solvarme
Montering af solvarmeanlæg
SOLVARME 001 | Varmtvandsbeholder opvarmet med kedel fra 1978 eller nyere, suppleret med solvarmeanlæg til varmt brugsvand. | OBS Maks.4 m2 | Oversigtsfoto: Kedel,varmepumpe eller elopvarmning inkl. varmtvandsbeholder Detailfoto: Mærkeplade på kedel eller varmepumpe og på varmetvandsbeholder. | 455 | 180 | m2 | x | Olie, gas, bio, el,vp | Hus/Villa og boligforeninger
SOLVARME 002 | Varmtvandsbeholder opvarmet med kedel fra før 1978, suppleret med solvarmeanlæg til varmt brugsvand og rumopvarmning. | OBS Maks.10 m2 | Oversigtsfoto: Kedel,varmepumpe eller elopvarmning inkl. varmtvandsbeholder Detailfoto: Mærkeplade på kedel eller varmepumpe og på varmetvandsbeholder. | 267 | 105 | m2 | x | Olie, gas, bio, el,vp | Hus/Villa og boligforeninger
Træpillefyr
Konvertering til træpillefyr
BIO 001 | Ikke-kondenserende oliekedel fra 1978 eller nyere inkl. varmtsbeholder,udskiftes til automatiskfyret træpillefyr. |  | Oversigtsfoto: Oliekedel og varmtvandsbeholder. Evt. unit med åben front. Detailfoto: Mærkeplade på kedel. | 2250 |  | stk | x | Olie | Hus/Villa
BIO 002 | Ikke-kondenserende oliekedel fra før 1978 inkl. varmtsbeholder,udskiftes til automatiskfyret træpillefyr. |  | Oversigtsfoto: Oliekedel og varmtvandsbeholder. Evt. unit med åben front. Detailfoto: Mærkeplade på kedel. | 5900 |  | stk | x | Olie | Hus/villa
Ventilation
Skift fra naturlig til mekanisk ventilation med varmegenvinding
VENT 001 | Naturlig ventilation udskiftes til Mekanisk ventilation med varmegenvinding, Skal opfylde kravene i BR18 |  | Oversigtsfoto: Gennemføring af aftræk i tagflade. Detailfoto : Aftræk i køkken og bad | 3750 | 1500 | stk | x | Alle | Hus/villa
VENT 002 | Naturlig ventilation udskiftes til Mekanisk ventilation med varmegenvinding, Skal opfylde kravene i BR18 |  | Oversigtsfoto: Gennemføring af aftræk i tagflade. Detailfoto : Aftræk i køkken og bad | 2680 |  | stk. | x | Alle | Boligforeninger
Note on K3: Camilla Lamuño: Tallet til venstre er ikke ganget med 1,5 Tallet til højre er ganget med 1,5 Hvis kun et tal er det fordi der ikke er ganget med 1,5